## 字符
序号 | 型号 | 规格 | 外形尺寸（mm） | 视域尺寸 | 模块电压 | 接口 | 控制器 | 显示颜色 | 工作温度 | 备注
1 | CXM0801B | 8*1 | 60.5*33.0*11.0 | 44.0*13.0 | 5Vor3.3V | 并口 | KS0066/SPLC780D | 黄色/黄绿色/灰色 | -20℃-70℃
2 | CXM0802B | 8*2 | 40.0*35.5*6 | 30.0*14.0 | 5Vor3.3V | 并口 | KS0066/SPLC780D | 黄色/黄绿色/灰色 | -20℃-70℃
3 | CXM0802C | 8*2 | 58.0*32.0*13.5 | 38.0*16.0 | 5Vor3.3V | 并口 | KS0066/SPLC780D | 黄色/黄绿色/灰色 | -20℃-70℃
4 | CXM1202A | 12*2 | 55.7*32.0*12.8 | 46.0*15.5 | 5V | 并口 | KS0066/SPLC780D | 黄色/黄绿色/灰色 | -20℃-70℃
5 | CXM1601A1 | 16*1 | 81.5*37.5*12.3 | 64.5*13.5 | 5Vor3.3V | 并口 | KS0066/SPLC780D | 黄色/黄绿色/灰色 | -20℃-70℃
6 | CXM1601A2 | 16*1 | 80.0*36.0 | 64.0*13.8 | 5Vor3.3V | 并口 | KS0066/SPLC780D | 黄色/黄绿色/灰色 | -20℃-70℃
7 | CXM1601A3 | 16*1 | 80.0*36.0*13.5 | 66.0*16.0 | 5Vor3.3V | 并口 | KS0066 | 黄色/黄绿色/灰色 | -20℃-70℃
8 | CXM1601B | 16*1 | 85.0*28.0*13.2 | 66.0*16.0 | 5V | 并口 | ST7066 | 黄色/黄绿色/灰色 | -20℃-70℃
9 | CXM1601C | 16*1 | 85.0*30.0*12.3 | 64.5*13.5 | 5Vor3.3V | 并口 | SPLC780D | 黄色/黄绿色/灰色 | -20℃-70℃
10 | CXM1601D | 16*1 | 122.0*33.0*11.0 | 99.0*13.0 | 5Vor3.3V | 并口 | KS0066/SPLC780D | 黄色/黄绿色/灰色 | -20℃-70℃
11 | CXM1601L | 16*1 | 122.0*33.0*13.5 | 99.0*13.0 | 5Vor3.3V | 并口 | KS0066/SPLC780D | 黄色/黄绿色/灰色 | -20℃-70℃
12 | CXM1602A1 | 16*2 | 80.0*36.0*12.3 | 64.5*13.8 | 5Vor3.3V | 并口 | KS0066/SPLC780D | 黄色/黄绿色/灰色 | -20℃-70℃
13 | CXM1602A2 | 16*2 | 80.0*36.0*9.0 | 66.0*16.0 | 5Vor3.3V | 并口 | KS0066/SPLC780D | 黄色/黄绿色/灰色 | -20℃-70℃
14 | CXM1602B | 16*2 | 122.0*44.0*13.0 | 99.0*24.0 | 5Vor3.3V | 并口 | KS0066/SPLC780D | 黄色/黄绿色/灰色 | -20℃-70℃
15 | CXM1602C | 16*2 | 84.0*44.0*12.3 | 65.0*17.0 | 5Vor3.3V | 并口 | KS0066/SPLC780D | 黄色/黄绿色/灰色 | -20℃-70℃
16 | CXM1602D | 16*2 | 85.0*30.0*12.0 | 66.0*16.0 | 5Vor3.3V | 并口 | KS0066/SPLC780D | 黄色/黄绿色/灰色 | -20℃-70℃
17 | CXM1602E | 16*2 | 53.0*20.0*11.1 | 36.0*10.0 | 5V | 并口 | KS0066/SPLC780D | 黄色/黄绿色/灰色 | -20℃-70℃
18 | CXM1602F | 16*2 | 100.00*38.80*12.01 | 80.00*20.50 | 5V | 并口 | KS0066 | 黄色/黄绿色/灰色 | -20℃-70℃
19 | CXM1604A | 16*4 | 87.0*60.0*13.6 | 62.0*26.0 | 5Vor3.3V | 并口 | KS0066 | 黄色/黄绿色/灰色 | -20℃-70℃
20 | CXM1604B | 16*4 | 70.6*60.0*8.90 | 60.0*32.6 | 5Vor3.3V | 并口 | KS0066 | 黄色/黄绿色/灰色 | -20℃-70℃
21 | CXM1604B1 | 16*4 | 74.5*55.0*11.0 | 61.7*25.2 | 5V | 并口 | KS0066/SPLC780D | 黄色/黄绿色/灰色 | -20℃-70℃
22 | CXM1604C | 16*4 | 70.0*58.0*11.0 | 61.7*25.2 | 5V | 并口 | KS0066/SPLC780D | 黄色/黄绿色/灰色 | -20℃-70℃
23 | CXM2002A | 20*2 | 116.0*37.0*14.0 | 83.0*18.5 | 5Vor3.3V | 并口 | KS0066 | 黄色/黄绿色/灰色 | -20℃-70℃
24 | CXM2002B | 20*2 | 180.0*40.0*13.9 | 149.0*23.0 | 5Vor3.3V | 并口 | KS0066 | 黄色/黄绿色/灰色 | -20℃-70℃
25 | CXM2002C | 20*2 | 146.0*43.0*13.7 | 123.0*23.0 | 5Vor3.3V | 并口 | KS0066 | 黄色/黄绿色/灰色 | -20℃-70℃
26 | CXM2002D | 20*2 | 89.0*21.5*9.64 | 75.0*15.0 | 5Vor3.3V | 并口 | KS0066 | 黄色/黄绿色/灰色 | -20℃-70℃
27 | CXM2004A1 | 20*4 | 98.0*60.0*14.0 | 76.0*25.2 | 5Vor3.3V | 并口 | KS0066/SPLC780D | 黄色/黄绿色/灰色 | -20℃-70℃
28 | CXM2004A2 | 20*4 | 98.0*60.0*13.06 | 77.0*26.3 | 5Vor3.3V | 并口 | KS0066 | 黄色/黄绿色/灰色 | -20℃-70℃
29 | CXM2004D | 20*4 | 77.0*47.0*12.0 | 60.0*22.0 | 5Vor3.3V | 并口 | KS0066/SPLC780D | 黄色/黄绿色/灰色 | -20℃-70℃
30 | CXM2004H | 20*4 | 87.0*58.0*13.6 | 74.4*24.8 | 5Vor3.3V | 并口 | KS0066 | 黄色/黄绿色/灰色 | -20℃-70℃
31 | CXM2004L | 20*4 | 146.0*62.5*13.6 | 123.5*43.0 | 5Vor3.3V | 并口 | KS0066 | 黄色/黄绿色/灰色 | -20℃-70℃
32 | CXM2402A | 24*2 | 118.0*36.0*13.6 | 94.5*16.0 | 5Vor3.3V | 并口 | KS0066 | 黄色/黄绿色/灰色 | -20℃-70℃
33 | CXM4002A | 40*2 | 182.0*33.5*13.6 | 154.4*16.5 | 5Vor3.3V | 并口 | ST7066 | 黄色/黄绿色/灰色 | -20℃-70℃
34 | CXM4004A | 40*4 | 190.0*54.0*13.6 | 147.0*29.5 | 5Vor3.3V | 并口 | ST7066 | 黄色/黄绿色/灰色 | -20℃-70℃